## BOM_TOTAL_TOTAL_PCB_2026-02-24
No. | Quantity | Comment | Designator | Footprint | Value | Manufacturer Part | Manufacturer | Supplier Part | Supplier
1 | 1 | 10nF | C1=10nF | C1206 | 10nF | FCC1206B103K500DT | FOJAN(富捷) | C5137623 | LCSC
2 | 3 | 100nF | C01=100nF,C2=100nF,C4=100nF | C1206 | 100nF | CL31B104KBCNNNC | SAMSUNG(三星) | C24497 | LCSC
3 | 1 | 100uF | C1=100uF\nFilter Capacitor | CAP-SMD_BD6.3-L6.6-W6.6-FD | 100uF | EEEFT1V101AP | PANASONIC(松下) | C128464 | LCSC
4 | 1 | 1uF | C3=1uF | C1206 | 1uF | CL31B105KBHNNNE | SAMSUNG(三星) | C1848 | LCSC
5 | 1 | 10uF | C_RST=10uF | CAP-SMD_BD4.0-L4.3-W4.3-FD | 10uF | RVT1V100M0405 | ROQANG(容强) | C72485 | LCSC
6 | 2 | 1N4148W | D1 1N4148,D2 | SOD-123_L2.7-W1.6-LS3.7-FD |  | 1N4148W | 宏迦橙 | C7420318 | LCSC
7 | 1 | SMF5.0A | D1 5V_TVS | SOD-123FL_L2.7-W1.8-LS3.8-RD |  | SMF5.0A | 宏迦橙 | C19077497 | LCSC
8 | 1 | SMAJ10A | D2 10V_TVS | SMA_L4.4-W2.6-LS5.0-RD |  | SMAJ10A | 宏嘉诚 | C41376407 | LCSC
9 | 2 | FPC-05F-20PH20 | FPC1,FPC2 | FPC-SMD_20P-P0.50_XUNPU_FPC-05F-20PH20 |  | FPC-05F-20PH20 | XUNPU(讯普) | C2856803 | LCSC
10 | 68 | NCD1206Y1 | L0-L1,LED10,LED11,LED12,LED13,LED14,LED15,LED16,LED17,LED18,LED19,LED20,LED21,LED22,LED23,LED24,LED25,LED26,LED27,LED28,LED29,L_GP01,L_GP01,L_GP01,L_GP01,L_GP01,L_GP01,L_GP01,L_GP01,L_GP01,L_GP01,L_GP01,L_GP01,L_GP01,L_GP01,L_GP01,L_GP01,L_GP01,L_GP01,L_GP01,L_GP01,L_GP01,L_GP01,L_GP01,L_GP02,L_GP02,L_GP02,L_GP02,L_GP02,L_GP02,L_GP02,L_GP02,L_GP02,L_GP02,L_GP02,L_GP02,L_GP02,L_GP02,L_GP02,L_GP02,L_GP02,L_GP02,L_GP02,L_GP02,L_GP02,L_GP02,L_GP02,L_GP02 | LED1206-RD |  | NCD1206Y1 | 国星光电 | C93094 | LCSC
11 | 1 | XL-1608SURC-06 | POWER_LED | LED0603-RD_RED |  | XL-1608SURC-06 | XINGLIGHT(成兴光) | C965799 | LCSC
12 | 1 | 510Ω | POWER_R=510Ω | R1206 | 510Ω | RC1206FR-07510RL | YAGEO(国巨) | C114946 | LCSC
13 | 11 | SI2302DS | Q0,Q1,Q2,Q3,Q4,Q5,Q6,Q7,Q8,Q9,Q_LED | SOT-23-3_L2.9-W1.3-P1.90-LS2.4-BR |  | SI2302DS | TECH PUBLIC(台舟) | C5310967 | LCSC
14 | 14 | 10kΩ | R1=10kΩ,R5=10kΩ,RP0=10kΩ,RP1=10kΩ,RP2=10kΩ,RP3=10kΩ,RP4=10kΩ,RP5=10kΩ,RP6=10kΩ,RP7=10kΩ,RP8=10kΩ,RP9=10kΩ,RQ_LED=10kΩ,R_IO14=10kΩ | R1206 | 10kΩ | RC1206FR-0710KL | YAGEO(国巨) | C132649 | LCSC
15 | 1 | TS-1088-AR02016 | Reset_SW | SW-SMD_L3.9-W3.0-P4.45 |  | TS-1088-AR02016 | XUNPU(讯普) | C720477 | LCSC
16 | 21 | 100Ω | RL0=100Ω,RL1=100Ω,RL2=100Ω,RL3=100Ω,RL4=100Ω,RL5=100Ω,RL6=100Ω,RL7=100Ω,RL8=100Ω,RL9=100Ω,RQ0=100Ω,RQ1=100Ω,RQ2=100Ω,RQ3=100Ω,RQ4=100Ω,RQ5=100Ω,RQ6=100Ω,RQ7=100Ω,RQ8=100Ω,RQ9=100Ω,R_PWM=100Ω | R1206 | 100Ω | RC1206FR-07100RL | YAGEO(国巨) | C137392 | LCSC
17 | 2 | 10kΩ | RV1\nBrightness & \nMain Power Switch,RV2\nPWM Frequency\nAdjustment Switch | RES-ADJ-TH_RK09711110EL | 10kΩ | RK09711110EL | ALPSALPINE(阿尔卑斯阿尔派) | C470572 | LCSC
18 | 2 | 5.1kΩ | R_CC1,R_CC2=5.1kΩ | R1206 | 5.1kΩ | RC1206FR-075K1L | YAGEO(国巨) | C163372 | LCSC
19 | 1 | 4.12Ω | R_LED=4.12Ω | R1206 | 4.12Ω | RC1206FR-074R12L | YAGEO(国巨) | C488825 | LCSC
20 | 1 | 1kΩ | R_RST=1kΩ | R1206 | 1kΩ | RC1206FR-071KL | YAGEO(国巨) | C131398 | LCSC
21 | 1 | GT-USB-7010C | TYPE-C DC5V | USB-C-SMD_GT-USB-7010C |  | GT-USB-7010C | G-Switch(品赞) | C2843967 | LCSC
22 | 1 | HS96L03W2C03 | U1 | OLED-TH_L27.8-W27.2-P2.54_C9900033791 |  | HS96L03W2C03 | HS(汉昇) | C5248080 | LCSC
23 | 1 | NE556DR-MS | U1 NE556 | SOIC-14_L8.7-W3.9-P1.27-LS6.0-BL |  | NE556DR-MS | MSKSEMI(美森科) | C7434190 | LCSC
24 | 1 | CD4017BM-MS | U2 CD4017 | SOIC-16_L9.9-W3.9-P1.27-LS6.0-BL |  | CD4017BM-MS | MSKSEMI(美森科) | C7473153 | LCSC
25 | 1 | PM254-1-19-Z-3.0-C | U6 | HDR-TH_19P-P2.54-V-F |  | PM254-1-19-Z-3.0-C | HCTL(华灿天禄) |  | LCSC
26 | 1 | PM254-1-19-Z-3.0-C | U7 | HDR-TH_19P-P2.54-V-F |  | PM254-1-19-Z-3.0-C | HCTL(华灿天禄) | C5159946 | LCSC
27 | 1 | ESP32 38Pins |  |  |  |  | 诚芯杰 |  | 拼多多
28 | 1 | 0.96寸OLED显示屏模块 |  |  |  |  | zave旗舰店 |  | 淘宝
29 | 2 | 100K RK097NS带开关 |  |  |  |  | teiseky数码旗舰店 |  | 拼多多
30 | 1 | FPC软排线20P 线长10CM |  |  |  |  | 电子连接器专批店 |  | 拼多多
31 | 4 | M3*16+3单头六角铜柱 |  |  |  |  | creaby旗舰店 |  | 淘宝
32 | 4 | M3铜制螺母 |  |  |  |  | creaby旗舰店 |  | 淘宝
33 | 4 | M3*8十字沉头螺丝 |  |  |  |  | creaby旗舰店 |  | 淘宝
34 | 4 | M2铜制螺母 |  |  |  |  | creaby旗舰店 |  | 淘宝
35 | 4 | M2*8十字沉头螺丝 |  |  |  |  | creaby旗舰店 |  | 淘宝
36 | 2 | 1*19P 2.54MM直插单排母 |  |  |  |  | telesky旗舰店 |  | 淘宝